## 工程项目造价汇总表
工程项目造价汇总表
工程名称:配电房屋顶防水层修缮项目 |  |  | 第1页 共1页
序号 | 单项工程名称 | 金额(元) | 其中: 安全文明施工费(元)
1 | 单体建筑 | 73359 | 350
合 计 |  | 73359 | 350

## 单项工程造价汇总表
单项工程造价汇总表
工程名称：配电房屋顶防水层修缮项目 单体建筑 |  |  | 第1页 共1页
序号 | 单位工程名称 | 金额(元) | 其中: 安全文明施工费(元)
1 | 房屋建筑与装饰工程 | 73359 | 350
合 计 |  | 73359 | 350

## 单位工程造价汇总表
单位工程造价汇总表
工程名称：配电房屋顶防水层修缮项目 单体建筑 房屋建筑与装饰工程 |  |  | 第1页 共1页
序号 | 汇 总 内 容 | 金 额(元)
1 | 分部分项工程费 | 69748
1.1 | 屋面防水 | 69748
2 | 措施项目费 | 3611
2.1 | 总价措施项目费 | 430
2.1.1 | 安全文明施工费 | 350
2.1.2 | 其他总价措施费 | 80
2.2 | 单价措施项目费 | 3181
3 | 其他项目费
3.1 | 暂列金额
3.2 | 专业工程暂估价
3.3 | 总承包服务费
合 计=1+2+3 |  | 73359

## 分部分项工程量清单与计价表
分部分项工程量清单与计价表
工程名称：配电房屋顶防水层修缮项目 | [6 empty] | 第1页 共2页
序号 | 项目编码 | 项目名称 | 项目特征描述 | 计量单位 | 工程量 | 金 额(元)
[6 empty] | 综合单价 |  | 合价
单体建筑 | [8 empty] | 单项工程(17房屋建筑与装饰)
房屋建筑与装饰工程 | [8 empty] | 单位工程(17房屋建筑与装饰)
屋面防水 | [8 empty] | 分项工程(17房屋建筑与装饰)
拆除部分
1 | 011607003001 | 屋面附着层拆除 | (1)附着层种类:拆除屋面架空隔热层 | m2 | 192.5 | 8.34 |  | 1605.45
2 | 010103002001 | 余方弃置 | (1)废弃料品种:弃渣 (2)运距:10KM | m3 | 7.315 | 54.41 |  | 398.01
屋面新建部分
3 | 011101006001 | 平面砂浆找平层 | (1)找平层厚度、砂浆配合比:20厚1:3 M30(42.5) 现拌抹灰砂浆 | m2 | 192.5 | 27.53 |  | 5299.53
4 | 010902002001 | 屋面涂膜防水 | (1)防水膜品种:聚氨酯防水涂料 (2)涂膜厚度:2mm厚 | m2 | 192.5 | 55.03 |  | 10593.28
5 | 010902001001 | 屋面卷材防水 | (1)卷材品种、规格、厚度:SBS改性沥青玻璃布胎防水卷材3厚 (2)防水层数:1层 | m2 | 192.5 | 62.17 |  | 11967.73
6 | 011003001001 | 隔离层 | (1)隔离层部位:屋面 (2)隔离层材料品种:聚酯纤维无纺布隔离层 | m2 | 192.5 | 33.07 |  | 6365.98
7 | 011001001001 | 保温隔热屋面 | (1)保温隔热材料品种、规格、厚度:40厚屋面挤塑聚笨板 | m2 | 192.5 | 83.76 |  | 16123.8
8 | 010515003001 | 钢筋网片 | (1)钢筋种类、规格:φ8圆钢 (2)8厘钢筋网铺设双向中距200mm | t | 0.76 | 7070.61 |  | 5373.66
9 | 010501001001 | 垫层 | (1)混凝土种类（商品混凝土、现场拌制，泵送、非泵送）:预拌非泵送细石混凝土 (2)混凝土强度等级:C20 | m3 | 7.7 | 571.08 |  | 4397.32
新增排水沟部分
10 | 010401012001 | 零星砌砖 | (1)零星砌砖名称、部位:砖砌排水沟 (2)砖品种、规格、强度等级:烧结煤矸石普通砖 (3)砂浆强度等级、配合比:m5（42.5）现拌混合砂浆 | m3 | 1.56 | 816.75 |  | 1274.13
11 | 011003001002 | 隔离层 | (1)隔离层部位:屋面排水沟 (2)隔离层材料品种:聚酯纤维无纺布隔离层 | m2 | 29.25 | 33.07 |  | 967.3
12 | 011101006002 | 平面砂浆找平层 | (1)找平层厚度、砂浆配合比:20厚1:3 M30( | m2 | 29.25 | 27.53 |  | 805.25
分部分项工程量清单与计价表
工程名称：配电房屋顶防水层修缮项目 | [6 empty] | 第2页 共2页
序号 | 项目编码 | 项目名称 | 项目特征描述 | 计量单位 | 工程量 | 金 额(元)
[6 empty] | 综合单价 |  | 合价
42.5) 现拌抹灰砂浆
13 | 010902001002 | 屋面卷材防水 | (1)卷材品种、规格、厚度:SBS改性沥青玻璃布胎防水卷材3厚 (2)防水层数:1层 | m2 | 29.25 | 62.17 |  | 1818.47
14 | 010902004001 | 屋面排水管 | (1)排水管品种、规格:110PVC管 | m | 30 | 91.93 |  | 2757.9
合 计 | [7 empty] | 69747.81

## 总价措施项目清单与计价表(含分项)
总价措施项目清单与计价表
工程名称：配电房屋顶防水层修缮项目 |  |  |  | 第1页 共1页
序号 | 项 目 名 称 | 计 算 基 础 (元) | 费 率(%) | 金 额(元)
单体建筑
房屋建筑与装饰工程
屋面防水
1 | 安全文明施工费 | 72929 | 0.48 | 350
2 | 其他总价措施费 | 72929 | 0.11 | 80
合 计 |  |  |  | 430

## 单价措施项目清单与计价表
单价措施项目清单与计价表
工程名称：配电房屋顶防水层修缮项目 | [6 empty] | 第1页 共1页
序号 | 项目编码 | 项目名称 | 项目特征描述 | 计量单位 | 工程量 | 金 额(元)
[6 empty] | 综合单价 |  | 合价
单体建筑 | [8 empty] | 单项工程(17房屋建筑与装饰)
房屋建筑与装饰工程 | [8 empty] | 单位工程(17房屋建筑与装饰)
屋面防水 | [8 empty] | 分项工程(17房屋建筑与装饰)
1 | 011703001001 | 垂直运输 | (1)建筑物檐口高度、层数:一层 | 项 | 1 | 3180.69 |  | 3180.69
合 计 | [7 empty] | 3180.69

## 其他项目清单与计价汇总表
其他项目清单与计价汇总表
工程名称：配电房屋顶防水层修缮项目 |  |  | 第1页 共1页
序号 | 项 目 名 称 | 金额(元) | 备注
1 | 暂列金额
2 | 专业工程暂估价
3 | 总承包服务费
合 计 |  |  | ——

## 暂列金额明细表
暂列金额明细表
工程名称：配电房屋顶防水层修缮项目 |  |  | 第1页 共1页
序号 | 项 目 名 称 | 金额(元) |  | 备 注
1 | 设计变更和现场签证暂列金额
2 | 优质工程增加费
3 | 缩短定额工期增加费
4 | 发包人检测费
5 | 工程噪音超标排污费
6 | 渣土收纳费
7 | 加固工程检测费用
合 计 |  |  |  | ——

## 专业工程暂估价明细表
专业工程暂估价明细表
工程名称：配电房屋顶防水层修缮项目 |  |  | 第1页 共1页
序号 | 项 目 名 称 | 金额(元) |  | 备 注
合 计 |  |  |  | ——

## 总承包服务费计价表
总承包服务费计价表
工程名称：配电房屋顶防水层修缮项目 |  |  |  | 第1页 共1页
序号 | 项 目 名 称 | 计算基础(元) | 费率(%) | 金额(元)
合 计

## 分部分项工程量清单综合单价分析表
分部分项工程量清单综合单价分析表
工程名称：配电房屋顶防水层修缮项目 | [11 empty] | 第1页 共3页
序号 | 项目编码 | 项目名称及特征描述 | 单位 | 工程量 | 综合单价组成(元) | [7 empty] | 综合单价 (元)
[5 empty] | 人工费 | 材料费 | 其中： 设备费 | 施工机具使用费 | 企业管理费 | 利润 | 规费 | 税金
单体建筑 | [13 empty] | 单项工程(17房屋建筑与装饰)
房屋建筑与装饰工程 | [13 empty] | 单位工程(17房屋建筑与装饰)
屋面防水 | [13 empty] | 分项工程(17房屋建筑与装饰)
拆除部分
1 | 011607003001 | 屋面附着层拆除 (1)附着层种类:拆除屋面架空隔热层 | m2 | 192.5 | 6.58 |  |  |  | 0.64 | 0.43 |  | 0.69 | 8.34
1.1 | 10116068 | 拆除屋面架空隔热层 | m2 | 192.5 | 6.58 |  |  |  | 0.64 | 0.43 |  | 0.69 | 8.34
2 | 010103002001 | 余方弃置 (1)废弃料品种:弃渣 (2)运距:10KM | m3 | 7.315 | 10.81 |  |  | 32.08 | 4.2 | 2.83 |  | 4.49 | 54.41
2.1 | 10101042 | 人工装车(土方) | m3 | 7.315 | 10.63 |  |  |  | 1.04 | 0.7 |  | 1.11 | 13.48
2.2 | 10101084T | 自卸汽车运土(载重10t以内 运距10km以内) | m3 | 7.315 | 0.18 |  |  | 32.08 | 3.16 | 2.13 |  | 3.38 | 40.93
屋面新建部分
3 | 011101006001 | 平面砂浆找平层 (1)找平层厚度、砂浆配合比:20厚1:3 M30(42.5) 现拌抹灰砂浆 | m2 | 192.5 | 14.03 | 7.1 |  | 0.57 | 2.13 | 1.43 |  | 2.27 | 27.53
3.1 | 10111002 | 水泥砂浆找平层(在混凝土 或硬基层面上 20mm厚) | m2 | 192.5 | 14.03 | 7.1 |  | 0.57 | 2.13 | 1.43 |  | 2.27 | 27.53
4 | 010902002001 | 屋面涂膜防水 (1)防水膜品种:聚氨酯防水涂料 (2)涂膜厚度:2mm厚 | m2 | 192.5 | 6.05 | 37.33 |  |  | 4.25 | 2.86 |  | 4.54 | 55.03
4.1 | 10109070T | 涂料防水(聚氨酯防水涂料2mm厚 平面) | m2 | 192.5 | 6.05 | 37.33 |  |  | 4.25 | 2.86 |  | 4.54 | 55.03
5 | 010902001001 | 屋面卷材防水 (1)卷材品种、规格、厚度:SBS改性沥青玻璃布胎防水卷材3厚 (2)防水层数:1层 | m2 | 192.5 | 4.82 | 44.19 |  |  | 4.8 | 3.23 |  | 5.13 | 62.17
5.1 | 10109049T | 卷材防水(改性沥青卷材 冷粘法一层 平面) | m2 | 192.5 | 4.82 | 44.19 |  |  | 4.8 | 3.23 |  | 5.13 | 62.17
6 | 011003001001 | 隔离层 (1)隔离层部位:屋面 (2)隔离层材料品种:聚酯纤维无纺布隔离层 | m2 | 192.5 | 5.02 | 21.05 |  |  | 2.55 | 1.72 |  | 2.73 | 33.07
分部分项工程量清单综合单价分析表
工程名称：配电房屋顶防水层修缮项目 | [11 empty] | 第2页 共3页
序号 | 项目编码 | 项目名称及特征描述 | 单位 | 工程量 | 综合单价组成(元) | [7 empty] | 综合单价 (元)
[5 empty] | 人工费 | 材料费 | 其中： 设备费 | 施工机具使用费 | 企业管理费 | 利润 | 规费 | 税金
6.1 | 10110177T | 聚酯纤维无纺布隔离层100g/㎡(一布一油) | m2 | 192.5 | 5.02 | 21.05 |  |  | 2.55 | 1.72 |  | 2.73 | 33.07
7 | 011001001001 | 保温隔热屋面 (1)保温隔热材料品种、规格、厚度:40厚屋面挤塑聚笨板 | m2 | 192.5 | 2.79 | 63.23 |  |  | 6.47 | 4.35 |  | 6.92 | 83.76
7.1 | 10110016T | 保温隔热屋面(40厚屋面挤塑聚笨板) | m2 | 192.5 | 2.79 | 63.23 |  |  | 6.47 | 4.35 |  | 6.92 | 83.76
8 | 010515003001 | 钢筋网片 (1)钢筋种类、规格:φ8圆钢 (2)8厘钢筋网铺设双向中距200mm | t | 0.76 | 1601.83 | 3825.58 |  | 146.01 | 546.2 | 367.18 |  | 583.81 | 7070.61
8.1 | 10105127T | 8厘钢筋网铺设双向中距200mm | t | 0.76 | 1601.83 | 3825.58 |  | 146.01 | 546.2 | 367.18 |  | 583.81 | 7070.61
9 | 010501001001 | 垫层 (1)混凝土种类（商品混凝土、现场拌制，泵送、非泵送）:预拌非泵送细石混凝土 (2)混凝土强度等级:C20 | m3 | 7.7 | 67.41 | 382.75 |  |  | 44.12 | 29.65 |  | 47.15 | 571.08
9.1 | 10105001T | 40mm厚C20细石混凝土保护层 | m3 | 7.7 | 50.2 | 382.75 |  |  | 42.43 | 28.52 |  | 45.35 | 549.25
9.2 | 10105057 | 混凝土调整费(非泵送调整费) | m3 | 7.7 | 17.21 |  |  |  | 1.69 | 1.13 |  | 1.8 | 21.83
新增排水沟部分
10 | 010401012001 | 零星砌砖 (1)零星砌砖名称、部位:砖砌排水沟 (2)砖品种、规格、强度等级:烧结煤矸石普通砖 (3)砂浆强度等级、配合比:m5（42.5）现拌混合砂浆 | m3 | 1.56 | 405.78 | 233.19 |  | 4.84 | 63.09 | 42.41 |  | 67.44 | 816.75
10.1 | 10104012 | 零星砌砖(零星砖砌体) | m3 | 1.56 | 405.78 | 233.19 |  | 4.84 | 63.09 | 42.41 |  | 67.44 | 816.75
11 | 011003001002 | 隔离层 (1)隔离层部位:屋面排水沟 (2)隔离层材料品种:聚酯纤维无纺布隔离层 | m2 | 29.25 | 5.02 | 21.05 |  |  | 2.55 | 1.72 |  | 2.73 | 33.07
11.1 | 10110177T | 聚酯纤维无纺布隔离层100g/㎡(一布一油) | m2 | 29.25 | 5.02 | 21.05 |  |  | 2.55 | 1.72 |  | 2.73 | 33.07
12 | 011101006002 | 平面砂浆找平层 (1)找平层厚度、砂浆配合比:20厚1:3 M30(42.5) 现拌抹灰砂浆 | m2 | 29.25 | 14.03 | 7.1 |  | 0.57 | 2.13 | 1.43 |  | 2.27 | 27.53
12.1 | 10111002 | 水泥砂浆找平层(在混凝土 或硬基层面上 20 | m2 | 29.25 | 14.03 | 7.1 |  | 0.57 | 2.13 | 1.43 |  | 2.27 | 27.53
分部分项工程量清单综合单价分析表
工程名称：配电房屋顶防水层修缮项目 | [11 empty] | 第3页 共3页
序号 | 项目编码 | 项目名称及特征描述 | 单位 | 工程量 | 综合单价组成(元) | [7 empty] | 综合单价 (元)
[5 empty] | 人工费 | 材料费 | 其中： 设备费 | 施工机具使用费 | 企业管理费 | 利润 | 规费 | 税金
mm厚)
13 | 010902001002 | 屋面卷材防水 (1)卷材品种、规格、厚度:SBS改性沥青玻璃布胎防水卷材3厚 (2)防水层数:1层 | m2 | 29.25 | 4.82 | 44.19 |  |  | 4.8 | 3.23 |  | 5.13 | 62.17
13.1 | 10109049T | 卷材防水(改性沥青卷材 冷粘法一层 平面) | m2 | 29.25 | 4.82 | 44.19 |  |  | 4.8 | 3.23 |  | 5.13 | 62.17
14 | 010902004001 | 屋面排水管 (1)排水管品种、规格:110PVC管 | m | 30 | 26.83 | 45.63 |  | 0.01 | 7.1 | 4.77 |  | 7.59 | 91.93
14.1 | 31001357T | 室内塑料排水管(热熔粘接) 外径110mm以内 | m | 30 | 26.83 | 45.63 |  | 0.01 | 7.1 | 4.77 |  | 7.59 | 91.93

## 单价措施项目清单综合单价分析表
单价措施项目清单综合单价分析表
工程名称：配电房屋顶防水层修缮项目 | [11 empty] | 第1页 共1页
序号 | 项目编码 | 项目名称及特征描述 | 单位 | 工程量 | 综合单价组成(元) | [7 empty] | 综合单价 (元)
[5 empty] | 人工费 | 材料费 | 施工机具使用费 | 企业管理费 | 利润 | 规费 | 税金
单体建筑 | [13 empty] | 单项工程(17房屋建筑与装饰)
房屋建筑与装饰工程 | [13 empty] | 单位工程(17房屋建筑与装饰)
屋面防水 | [13 empty] | 分项工程(17房屋建筑与装饰)
1 | 011703001001 | 垂直运输 (1)建筑物檐口高度、层数:一层 | 项 | 1 | 2487.54 | 18.31 |  | 246.33 | 164.12 |  | 264.41 |  | 3180.69
1.1 | 10117113 | 垂直运输工程(人工搬运 垃圾每向下1层楼) | m3 | 7.315 | 37.53 | 0.17 |  | 3.69 | 2.48 |  | 3.95 |  | 47.82
1.2 | 10117103 | 垂直运输工程(人工搬运 砖、砌块、碎石、砂土 每上1层楼 ) | m3 | 35.557 | 26.08 | 0.46 |  | 2.6 | 1.75 |  | 2.78 |  | 33.67
1.3 | 10117104 | 垂直运输工程(人工搬运 钢筋、水泥、石灰、油漆、涂料 每上1层楼) | t | 6.428 | 62.09 | 0.11 |  | 6.1 | 4.1 |  | 6.52 |  | 78.92
1.4 | 10117107 | 垂直运输工程(人工搬运 各种胶合板材、 石膏板 每上1层楼) | m2 | 196.35 | 1.65 |  |  | 0.16 | 0.11 |  | 0.17 |  | 2.09
1.5 | 10117112 | 垂直运输工程(人工搬运 地毯 包括塑料地毯、地板胶片 每上1层楼) | m2 | 511.444 | 1.1 |  |  | 0.11 | 0.07 |  | 0.12 |  | 1.4

## 人工、材料设备、机械汇总表
人工、材料设备、机械汇总表
工程名称：配电房屋顶防水层修缮项目 | [5 empty] | 第1页 共2页
序号 | 工料机编码 | 工料机名称 | 规格、型号等特殊要求 | 单位 | 数量 | 单价 | 合价
一 |  | 人工 |  |  |  |  | 0
1 | 00010040 | 定额人工费 |  | 元 |  |  | 14003.21
二 |  | 材料
1 | 01090270 | 圆钢 | Φ8 | t | 0.783 | 3714.16 | 2907.44
2 | 03015480 | 膨胀螺栓 | M12 | 套 | 22.185 | 1.62 | 35.94
3 | 03130870 | 冲击钻头 | Φ16 | 个 | 0.387 | 11.68 | 4.52
4 | 03131110 | 锯条 | 综合 | 根 | 6.483 | 0.44 | 2.85
5 | 03131480 | 铁砂布 |  | 张 | 0.681 | 0.88 | 0.6
6 | 04010001 | 水泥 | 32.5 | kg | 333.069 | 0.387 | 128.9
7 | 04010170 | 散装水泥 | 42.5 | kg | 4138.756 | 0.388 | 1605.84
8 | 04030230 | 净干砂（机制砂） |  | m3 | 9.997 | 131.4 | 1313.61
9 | 04050200 | 碎石 | Φ5-10 （细石） | m3 | 4.915 | 121.26 | 596
10 | 04090030 | 粉煤灰 | Ⅱ级 | kg | 468.953 | 0.21 | 98.48
11 | 04090270 | 石英粉 |  | kg | 259.891 | 0.63 | 163.73
12 | 04090360 | 粘土膏 |  | m3 | 0.035 | 29.01 | 1
13 | 04130540 | 烧结煤矸石普通砖 | 240×115×53 | 块 | 860.184 | 0.35 | 301.06
14 | 13310020 | 石油沥青 |  | kg | 898.531 | 2.96 | 2659.65
15 | 13310050 | 石油沥青 | 10# | kg | 99.654 | 2.96 | 294.98
16 | 13330070 | SBS改性沥青玻璃布胎防水卷材(铝箔) | 3mm 雨虹 | m2 | 256.432 | 27.74 | 7113.42
17 | 13330220 | 聚酯布 | 100g/m2 | m2 | 255.013 | 1.06 | 270.31
18 | 13350010 | 聚氨酯防水涂料 | 雨虹 | kg | 444.675 | 16.16 | 7185.95
19 | 13350310 | 嵌缝油膏 | CSPE 330mL | 支 | 108.658 | 5.76 | 625.87
20 | 14030050 | 汽油 | 90# | kg | 156.6 | 6.16 | 964.66
21 | 14351100 | 减水剂 | WR-S | kg | 28.137 | 3.57 | 100.45
22 | 14410750 | 粘结剂 | 氯丁胶 | kg | 119.168 | 12.9 | 1537.27
23 | 15010001 | 石棉 |  | kg | 43.463 | 3.67 | 159.51
24 | 15130140 | 挤塑聚苯板 | 40mm 福乐斯 | m2 | 196.35 | 60 | 11781
25 | 17253150 | 塑料排水管 | Φ110 亚通 | m | 28.5 | 14.7 | 418.95
26 | 18091960 | 室内塑料排水管热熔管件 | Φ110 | 个 | 34.68 | 25 | 867
27 | 18250020 | 成品管卡 |  | 套 | 22.617 | 1.06 | 23.97
28 | 34110030 | 电 |  | kW·h | 18.408 | 0.66 | 12.15
29 | 34110080 | 水 |  | m3 | 3.32 | 3.28 | 10.89
30 | 49010030 | 其他材料费 |  | % | 1.627 | 1 | 1.63
31 | 49010040 | 其他材料费 |  | 元 | 1113.419 | 1 | 1113.42
32 | 80010500 | 现拌抹灰砂浆 | 1:3 M30(42.5) 砂子4.75mm 稠度50~70mm | m3 | 4.701 | 306.822 | 1442.4
33 | 80050150 | 现拌混合砂浆 | M5(42.5) | m3 | 0.329 | 189.076 | 62.24
34 | 80110110 | 素水泥浆 |  | m3 | 0.222 | 582.258 | 129.12
人工、材料设备、机械汇总表
工程名称：配电房屋顶防水层修缮项目 | [5 empty] | 第2页 共2页
序号 | 工料机编码 | 工料机名称 | 规格、型号等特殊要求 | 单位 | 数量 | 单价 | 合价
35 | 80150080 | 冷底子油 | 30:70 | kg | 237.273 | 5.309 | 1259.68
36 | 80150180 | 耐酸沥青胶泥 | 隔离层用 1:0.3:0.05 | m3 | 0.887 | 3362.9 | 2982.89
37 | 80213465 | 预拌非泵送细石混凝土 | C20(42.5) 碎石10mm(细石) 塌落度120-160mm | m3 | 7.777 | 375.89 | 2923.3
三 |  | 设备
四 |  | 施工机具
1 | 99050210 | 灰浆搅拌机 | 拌筒容量200L | 台班 | 0.799 | 166.768 | 133.28
2 | 99070610 | 自卸汽车 | 装载质量4t | 台班 | 0.372 | 631.559 | 234.69
3 | 99170010 | 钢筋调直机 | 直径40mm | 台班 | 0.175 | 28.86 | 5.04
4 | 99170020 | 钢筋切断机 | 直径40mm | 台班 | 0.091 | 38.824 | 3.54
5 | 99250355 | 点焊机 | 容量75kV·A | 台班 | 0.813 | 125.898 | 102.38
6 | 99440010 | 电动单级离心清水泵 | 出口直径Φ100 | 台班 | 0.006 | 31.424 | 0.19

## 承包人提供的主要材料和设备清单(招标)
承包人提供的主要材料和设备清单
(招标阶段)
工程名称：配电房屋顶防水层修缮项目 |  |  |  | 标段： |  |  | 第1页 共1页
序号 | 名称、规格、型号 | 单位 | 数量 | 基准单价 （元） | 风险承包幅度(%) | 招标控制价(或施工图预算)中的单价 (元) | 金额 （元） | 比例 （%）
1 | 挤塑聚苯板 40mm 福乐斯 | m2 | 196.35 | 20.35 | ±5 | 60 | 11781 | 27.39
2 | 聚氨酯防水涂料 雨虹 | kg | 444.675 | 16.16 | ±5 | 16.16 | 7185.95 | 16.71
3 | SBS改性沥青玻璃布胎防水卷材(铝箔) 3mm 雨虹 | m2 | 256.432 | 27.74 | ±5 | 27.74 | 7113.42 | 16.54
4 | 预拌非泵送细石混凝土 C20(42.5) 碎石10mm(细石) 塌落度120-160mm | m3 | 7.777 | 375.89 | ±5 | 375.89 | 2923.3 | 6.8
5 | 圆钢 Φ8 | t | 0.783 | 3714.16 | ±5 | 3714.16 | 2907.44 | 6.76
累计比例： | [7 empty] | 74.2